## Объемный лист
Объемная листовая оценка
Проект благоустройства общественного парка в поселке Норапат Армавирской области Республики Армения с внедрением системы подземных фонтанов.
|  | Цена по прайс-листу (в зависимости от объема заказа) | 75997.2821 | тысяча драм
|  | Возврат средств не предусмотрен. | 75927.5227 | тысяча драм
|  | Единица измерения |  | 1 единица стоимостью в тысячу AMD | Общая стоимость в тысячах AMD
Н/Н ч/к | Должность |  | Количество
1 | 3 | 4 | 5 | 16 | 18
Демонтажные работы
1 | Разрезание грунта с помощью механизма | м³ | 14.63 | 0.28278 | 4.137
2 | Самосвал в земле | м3 | 14.63 | 0.58715 | 8.5901
3 | Перемещение грунта на 3 км | дом | 23.41 | 1.6096 | 37.6806
Выравнивание земли
1 | Выравнивание участка с помощью механизма без добавления материала, путем утрамбовки. | 100 м² | 29.817 | 6.4714 | 192.9575
2 | Выравнивание участка вручную, путем утрамбовки. | м² | 29.82 | 0.37985 | 11.3272
Цветные бетонные тротуарные плиты
1 | Укладка цветной бетонной тротуарной плитки толщиной 40 мм. | 100 м² | 0.3963 | 808.6424 | 320.465
2 | Сухая песчано-цементная смесь 1/5, толщина слоя 60 мм. | 100 м² | 0.3963 | 169.5383 | 67.188
3 | Грунт для гравия (10-20 фракций) толщиной 100 мм. | м³ | 3.96 | 16.1461 | 63.9385
4 | Верхний слой фундамента | 100 м² | 0.3963 | 15.2932 | 6.0607
Рассыпание слоя мраморной щебенки вокруг фонтанного комплекса.
1 | Мраморный щебень, смешанный с эпоксидным клеем (фракция 20-40), толщиной 50 мм. | м² | 32.41 | 21.9726 | 712.1321
2 | Базальтовый гравий (фракция 10-20) толщиной 100 мм | м³ | 3.24 | 16.1461 | 52.3133
3 | Верхний слой фундамента | 100 м² | 0.3241 | 15.2932 | 4.9565
Озеленение
1 | Посев семян для озеленения | м2 | 96.3 | 0.2096 | 20.1843
Металлические перила
1 | Ручная выемка грунта 4-го класса для устройства точечных фундаментов. | м³ | 0.64 | 3.4532 | 2.2101
2 | Бетонирование точечных фундаментов из бетона класса В-12.5. | м³ | 0.64 | 48.2433 | 30.8757
3 | Распределение излишков плодородной почвы на участке. | м³ | 0.64 | 2.0845 | 1.3341
4 | Стальная труба 20*20*1 мм | м | 163 | 0.44543 | 72.6043
5 | Стальная труба 40*60*3 мм | м | 26 | 2.0341 | 52.8868
6 | Стальная труба 60*60*3 мм | м | 12 | 2.4944 | 29.9326
7 | Пластиковая пробка 60*60 мм | кусок | 8 | 0.22271 | 1.7817
8 | Amran A - 500c 12mm (Россия) | дом | 0.004262 | 419.4419 | 1.7877
9 | Картина маслом с изображением металлических элементов (2 раза) | 100 м² | 0.15 | 161.3137 | 24.1971
10 | Строительство металлического забора | дом | 0.22615 | 224.7383 | 50.8246
Спецификация строительных материалов для бассейнов
1 | Усиление стен арматурой A500c | дом | 1.135 | 419.4419 | 476.0666
2 | Усиление пола арматурой A500c | дом | 1.487 | 419.4419 | 623.7101
3 | Конструкция стенок бассейна: бетон B-20 гидротех., F-150, W-4 | м³ | 10.36 | 100.6102 | 1042.3221
4 | Конструкция дна бассейна: бетон B-20 гидротехника, F-150, W-4 | м³ | 22.19 | 80.3122 | 1782.1277
5 | Демонтаж грунта 3-го класса с использованием механизмов | 1000 м³ | 0.03887 | 974.7767 | 37.8896
6 | Демонтаж грунта в 4 классе с использованием механизированных методов. | м³ | 159.36 | 1.2151 | 193.6326
7 | Чрезмерная нагрузка на грунт | м3 | 133.15 | 0.58715 | 78.1795
8 | Транспортировка излишков грунта на расстояние до 3 км. | дом | 226.35 | 1.6096 | 364.3315
9 | Обратная засыпка грунта 4-го класса с механическим уплотнением. | 1000 м³ | 0.06578 | 103.1791 | 6.7871
10 | Засыпка грунта основания гравием. | 100 м² | 0.577 | 21.3509 | 12.3195
11 | Укладка гравийного основания из фракции 20-40 толщиной 100 мм с уплотнением. | м³ | 11.54 | 16.1461 | 186.3258
12 | Укладка бетонного основания толщиной 100 мм из бетона марки Б-7.5. | м³ | 11.54 | 37.9037 | 437.4084
13 | Гидроизоляция стенок бассейна снаружи двумя слоями битумной мастики. | 100 м² | 0.444 | 110.5066 | 49.0649
14 | Выравнивающий слой из песка для дна бассейна, средняя толщина 50 мм (уклон дренажа). | м2 | 98 | 2.3674 | 232.0032
15 | Гидроизоляционная штукатурка для дна и стен бассейна, гладкий слой (Cerezit C65 или аналогичный). | м² | 131.6 | 6.0204 | 792.289
16 | Покраска дна и стен бассейна водоотталкивающей краской для бассейнов. | м² | 131.6 | 2.9243 | 384.8337
17 | Отделка края бассейна базальтовыми плитами толщиной 50 мм. | м² | 31.64 | 31.7456 | 1004.4323
18 | Гравийное основание для облицовки бассейна 100 мм | м³ | 3.164 | 16.1461 | 51.0862
19 | Грунтовка для бетона B-15 для основания облицовки бассейна, 100 мм | м³ | 3.164 | 45.8545 | 145.0837
20 | Армирующая сетка Br-5 200*200 мм | м² | 31.64 | 0.876 | 27.7167
Плитка для пола фонтана
1 | Монтаж облицовочных панелей из высокопрочного, непористого базальта толщиной 50 мм. | м² | 97.58 | 32.0456 | 3127.0064
2 | Прокладка отверстий в базальтовых плитах с помощью высокоточных станков с ЧПУ. | кусок | 164 | 3.265 | 535.4609
3 | Регулируемые, негорючие пластиковые опоры для укладки камней, высота 800 мм, грузоподъемность: не менее 800 кг. | кусок | 144 | 12.0152 | 1730.1917
Источник питания фонтана
1 | Кабель питания панели управления фонтаном VVG ng (A-LS) 5*25 | 100 м | 0.3 | 1022.6714 | 306.8014
2 | Автоматический выключатель 125 А 380 В | кусок | 1 | 53.5132 | 53.5132
Дренажная система
1 | Выемка траншеи в грунте 4-го класса с помощью экскаватора. | м³ | 32.4 | 1.2151 | 39.3681
2 | Ручная регулировка траншеи | У3 | 3.6 | 6.0902 | 21.9248
3 | Укладка песчаного основания толщиной 100 мм. | м³ | 3 | 9.3269 | 27.9806
4 | Нанесение защитного слоя из песка толщиной 400 мм. | м³ | 12 | 11.7373 | 140.848
5 | Обратный засыпной шов в траншее с помощью механизма | 1000 м³ | 0.0189 | 103.1791 | 1.9501
6 | Ручная засыпка траншеи естественным грунтом. | м³ | 2.1 | 2.0845 | 4.3774
7 | Самосвал загружает излишки грунта. | м3 | 15 | 0.58715 | 8.8073
8 | Транспортировка излишков грунта на свалку (3 км). | дом | 25.5 | 1.6096 | 41.0446
9 | Монтаж ПВХ-труб в канализационной системе P50 | м | 9.5 | 1.2645 | 12.0126
10 | Монтаж гофрированных ПВХ-труб в канализационной системе P 150 SN8 | м | 50 | 3.566 | 178.3001
11 | Монтаж стальных труб 57*3 | м | 4.5 | 2.5703 | 11.5663
12 | Коррекция P57 90' | кусок | 3 | 2.2271 | 6.6814
13 | Монтаж настенных элементов для прокладки стальных труб. | дом | 0.005 | 124.6583 | 0.62329
14 | Сетчатая крышка P50 для переливных труб | кусок | 2 | 2.9695 | 5.939
15 | Сливной патрубок для бассейна P100 с сифоном | кусок | 1 | 51.2239 | 51.2239
16 | Трехходовой распределитель из ПВХ 100*100*50 | кусок | 1 | 1.7817 | 1.7817
17 | Трехходовой распределитель из ПВХ 150*150*50 | кусок | 1 | 6.6814 | 6.6814
18 | ПВХ-уголок 150*100 | кусок | 1 | 8.1661 | 8.1661
19 | P57 ПВХ-металлический переход | кусок | 2 | 5.5485 | 11.097
20 | Гидроизоляционная герметизация стыков труб в бетонных стенах и полах. | кусок | 3 | 6.6814 | 20.0441
21 | Антикоррозионная покраска стальных труб | 100 м² | 0.0085 | 161.3137 | 1.3712
22 | Установка смотрового колодца с антисейсмическими швами P1000 | м³ | 1 | 70.747 | 70.747
23 | E/B сборный KS 10-9 | кусок | 1 | 28.4582 | 28.4582
24 | E/B сборный KS 10-6 | кусок | 1 | 37.1188 | 37.1188
25 | Сборная стальная крышка ПП-10 с чугунной вставкой | кусок | 1 | 111.3563 | 111.3563
26 | E/b сборный фундамент PN 10 | кусок | 1 | 29.695 | 29.695
27 | Строительство направляющих каналов из бетона класса Б15. | м³ | 0.25 | 48.7714 | 12.1929
28 | Гидроизоляция стен канализационных люков битумной мастикой, 2 слоя. | 100 м² | 0.0471 | 110.5066 | 5.2049
29 | Гравийная подложка под люки. | м³ | 0.25 | 9.3269 | 2.3317
30 | Подключение к существующей канализационной линии | точка | 1 | 1.2554 | 1.2554
31 | Демонтаж существующих бордюров | м | 4 | 1.3813 | 5.5251
32 | Переустановка существующих бордюров | м | 4 | 1.8878 | 7.551
33 | Демонтаж существующих бетонных дорожных плит. | м3 | 1.6 | 18.3176 | 29.3082
34 | Переустановка существующих бетонных дорожных плит. | 100 м² | 0.16 | 119.7933 | 19.1669
Ватерлиния
1 | Резка слоя асфальтобетона с двух сторон. | 100 м | 0.52 | 350.0695 | 182.0361
2 | Демонтаж асфальтобетонного слоя | 100 м² | 0.0222 | 66.7241 | 1.4813
3 | Выемка траншеи в грунте 4-го класса с помощью экскаватора. | м³ | 11.88 | 1.2151 | 14.435
4 | Ручная регулировка траншеи | У3 | 1.32 | 6.0902 | 8.0391
5 | Укладка песчаного основания толщиной 100 мм. | м³ | 2.2 | 9.3269 | 20.5191
6 | Защитный слой из песка на трубе диаметром 200 мм. | м³ | 4.4 | 11.7373 | 51.6443
7 | Обратный засыпной шов в траншее с помощью механизма | 1000 м³ | 0.00603 | 103.1791 | 0.62217
8 | Ручная засыпка траншеи естественным грунтом. | м³ | 0.67 | 2.0845 | 1.3966
9 | Самосвал загружает излишки грунта. | м3 | 8.92 | 0.58715 | 5.2374
10 | Транспортировка излишков грунта на свалку (3 км). | дом | 15.164 | 1.6096 | 24.4079
11 | Монтаж полиэтиленовой трубы холодного водоснабжения De50 PN10 | м | 55 | 0.90458 | 49.7518
12 | Установка колодца из полимерной глины P900 | набор | 1 | 141.0513 | 141.0513
13 | Подключение к существующему водопроводу | точка | 1 | 13.8157 | 13.8157
14 | Гидроизоляционная герметизация стыков труб в бетонных стенах. | кусок | 1 | 6.6814 | 6.6814
15 | Монтаж стальных труб 57*3 | м | 2.5 | 2.5703 | 6.4257
16 | Антикоррозионная покраска стальных труб | 100 м² | 0.0045 | 161.3137 | 0.72591
17 | клапан P50 | кусок | 2 | 7.2265 | 14.4529
18 | Клапан для ванны P50 | кусок | 1 | 25.2959 | 25.2959
19 | Фильтр P50 | кусок | 1 | 19.0599 | 19.0599
20 | P50 Полиэтиленовые детали | кусок | 7 | 1.6453 | 11.5173
21 | стальная поправка P57 | кусок | 1 | 9.6509 | 9.6509
22 | Внедрение асфальтобетонного покрытия типа <B> толщиной 50 мм ГОСТ 9128-97 | 100 м² | 0.45 | 504.1957 | 226.8881
23 | Базальтовый гравий толщиной 150 мм. Фракция 20-40. | 100 м² | 0.45 | 180.0378 | 81.017
24 | Распределение битума по дорожному основанию: 4,12 кг/1,0 м²² | дом | 0.1854 | 261.413 | 48.466
Установка наземных фонтанов
1 | Монтаж полного комплекта наземных фонтанов с подсветкой, а также системы фильтрации (в соответствии с техническими условиями и чертежами, представленными в соответствующем проекте), включая материалы. | персонал | 1 | 45953.8002 | 45953.8002
| Общий |  |  |  | 63331.0684
| НДС 20% |  |  |  | 12666.2137
| Общий |  |  |  | 75997.2821
Составитель: Н. Сардарян