## Раздел I
Название объекта: Реконструкция канализационной линии по адресу: Терян, 54 (школа № 19), Кентронский административный район Еревана.
Объемный лист
H/N | Виды и названия произведений | Н/Д | Количество | Цена за единицу (тысяч AMD) | Сумма (тысячи AMD)
1 | 2 | 3 | 4 | 5 | 6
1. Канализационный коллектор-К1
1.1. Земляные работы
1 | Резка асфальтобетонного покрытия | м | 447 | 0.427 | 190.869
2 | Демонтаж асфальтобетонного покрытия молотком по всей площади асфальтобетонного покрытия траншей и котлованов (518,0 м²). 2 ) в размере 50% | м 3 | 26 | 5.596 | 145.496
3 | Разработка траншей и котлованов в грунтах IV класса с помощью экскаватора (дробленый асфальтобетон и гравий), погрузка техники. | м 3 | 59 | 1.129 | 66.611
4 | Демонтаж асфальтобетонного покрытия с помощью ручного ударного молотка. | м 3 | 30 | 6.156 | 184.68
5 | Ручное удаление слоя гравия | м 3 | 30 | 1.015 | 30.45
6 | Тележки для погрузки асфальтобетона и гравия с боковой засыпкой | м 3 | 60 | 1.552 | 93.12
7 | Асфальтобетон и гравий Перевозка пассажиров в инвалидных колясках на расстояние в среднем 50,0 м. погрузка автомобиля | м 3 | 60 | 2.806 | 168.36
8 | Транспортировка поднятого асфальтобетона и щебня на расстояние 10,0 км до полигона в Силикяне. | т | 226.1 | 2.87 | 648.907
9 | Разрушение грунтов VI класса в траншеях и котлованах с помощью гидравлического молота. | м 3 | 273 | 10.68 | 2915.64
10 | Разработка траншей и котлованов экскаватором в предварительно уплотненных грунтах VI класса путем погрузки транспортного средства. | м 3 | 273 | 1.638 | 447.174
11 | Уплотнение грунтов VI класса в траншеях и котлованах ручным ударным молотком и боковая засыпка. | м 3 | 183 | 34.03 | 6227.49
12 | Тележки для погрузки грунтов VI класса в боковую насыпь. | м 3 | 183 | 1.88 | 344.04
13 | Поднятые грунты VI класса Перевозка пассажиров в инвалидных колясках на расстояние в среднем 50,0 м.погрузка автомобиля | м 3 | 183 | 3.396 | 621.468
14 | Транспортировка поднятого грунта на расстояние 10,0 км до полигона в Силикяне. | т | 1048.8 | 2.87 | 3010.056
15 | Разработка траншей и котлованов в грунтах V-класса с помощью экскаватора, погрузка в а/м | м 3 | 273 | 1.638 | 447.174
16 | Разработка траншей и котлованов в грунтах V класса сложности вручную, с боковой засыпкой. | м 3 | 183 | 16.383 | 2998.089
17 | Тележки для погрузки грунта 5-го класса с боковой засыпкой | м 3 | 183 | 1.797 | 328.851
18 | Поднятые грунты V-класса Перевозка пассажиров в инвалидных колясках на расстояние в среднем 50,0 м. погрузка автомобиля | м 3 | 183 | 3.249 | 594.567
19 | Транспортировка поднятого грунта на расстояние 10,0 км до полигона в Силикяне. | т | 1003.2 | 2.87 | 2879.184
20 | Разработка траншей и котлованов в грунтах IV класса с использованием экскаватора, погрузка в а/м | м 3 | 136 | 1.243 | 169.048
21 | В грунтах IV класса вручную разрабатываются траншеи и котлованы, выполняется боковая засыпка. | м 3 | 92 | 6.706 | 616.952
22 | Тележки для погрузки грунтов IV класса в боковую насыпь. | м 3 | 92 | 1.634 | 150.328
23 | Почвы четвертого класса, поднятые над уровнем моря. Перевозка пассажиров в инвалидных колясках на расстояние в среднем 50,0 м. погрузка автомобиля | м 3 | 92 | 2.954 | 271.768
24 | Транспортировка поднятого грунта на расстояние 10,0 км до полигона в Силикяне. | т | 456 | 2.871 | 1309.176
25 | Укрепление краев траншей и котлованов щитами в соответствии с объемом естественного грунта. | м 3 | 521 | 1.944 | 1012.824
26 | Ручная отделка траншей и котлованов, включая выравнивание пола. | м 3 | 7 | 7.315 | 51.205
27 | Нанесение подготовительного слоя песка толщиной h=10 см (базальтовый гравий размером 0-5,0 мм) | м 3 | 14 | 8.72 | 122.08
28 | Нанесение защитного слоя песка (базальтовый гравий 0-5,0 мм). | м 3 | 70 | 8.72 | 610.4
29 | Засыпка траншей и котлованов экскаватором, песком и гравием (базальтовый гравий 0-5,0 мм). | м 3 | 569 | 6.132 | 3489.108
30 | Засыпка траншей и котлованов вручную песком и уплотнением (базальтовый гравий 0-5,0 мм). | м 3 | 380 | 7.51 | 2853.8
31 | Перевозка строительных материалов вручную на расстояние в среднем 50,0 м. | т | 835.2 | 1.48 | 1236.096
32 | Нанесение гравийного подготовительного слоя толщиной h=15 см. | м 2 | 518 | 1.684 | 872.312
33 | Нанесение крупнозернистого асфальтобетонного покрытия толщиной h=6 см. | м 2 | 518 | 5.563 | 2881.634
34 | Нанесение зернистого асфальтобетонного покрытия толщиной h=4 см. | м 2 | 518 | 4.101 | 2124.318
1.2. Технологические работы
1 | Монтаж гофрированных полиэтиленовых канализационных труб типа DN315(GF) SN8 с проведением испытаний. | м | 123 | 17.343 | 2133.189
2 | Монтаж гофрированных полиэтиленовых канализационных труб типа DN200(GF) SN8 с проведением испытаний. | м | 65 | 8.869 | 576.485
3 | Просверление отверстия в стенке существующего канализационного колодца. | место | 1 | 3.766 | 3.766
4 | Заделка отверстия цементным раствором. | м 2 | 0.2 | 1.94 | 0.388
1.3. Строительные работы
Колодцы Э/б ГДХ-1-3, АДГ-1-4 D=1,0м, D=1,5м H=1,50-3,00 м | Сборный круглый люк e/b, диаметр D=1,0, высота H=1,8 м (1 шт.)
1 | Нанесение подготовительного слоя бетона класса В7.5 толщиной h=10 см. | м 3 | 3 | 44.13 | 132.39
2 | Возведение железобетонной опоры из бетона класса Б12.5 с арматурой из высокопрочного чугуна. | м 3 | 8.72 | 82.15 | 716.348
3 | Строительство колодца диаметром D=1,5 м с использованием сборных железобетонных элементов. | м 3 | 8.51 | 34.7 | 295.297
4 | Сборная железобетонная фундаментная плита типа HS 15 | кусок | 3 | 65.956 | 197.868
5 | Сборное стальное кольцо для стен типа PO 15-9 | кусок | 6 | 69.62 | 417.72
6 | Сборное стальное кольцо для стен типа PO 15-6 | кусок | 4 | 49.834 | 199.336
7 | Сборная стальная крышка типа TSS 15 с массивным чугунным покрытием. | кусок | 3 | 181.746 | 545.238
8 | Строительство колодца из сборных железобетонных элементов диаметром D=1,0 м. | м 3 | 5.47 | 51.7 | 282.799
9 | Сборная железобетонная фундаментная плита типа HS 10 | кусок | 5 | 29.313 | 146.565
10 | Сборное стальное кольцо для стен типа PO 10-9 | кусок | 8 | 41.039 | 328.312
11 | Сборное стальное кольцо для стен типа PO 10-6 | кусок | 4 | 30.779 | 123.116
12 | Сборная крышка типа TSS 10 с массивным чугунным покрытием. | кусок | 5 | 121.652 | 608.26
13 | Установка вставных деталей | кг | 180.4 | 0.7 | 126.28
14 | Установка металлических розеток | кг | 166.3 | 0.89 | 148.007
15 | Двухслойная масляная живопись металлических конструкций | т | 0.347 | 20 | 6.94
16 | Гидроизоляция наружных поверхностей стен двумя слоями битумной мастики. | м 2 | 150 | 1.093 | 163.95
1.4. Реконструкция эвакуационных выходов
1.4.1. Работы по сносу и демонтажу
1 | Демонтаж существующих базальтовых бордюров и их хранение на месте. | м | 10 | 1.385 | 13.85
2 | Укладка бордюрных камней с бетонным основанием. | м | 10 | 4.158 | 41.58
3 | Снятие существующего базальтового покрытия. | м | 4 | 0.427 | 1.708
4 | Демонтаж базальтовых тротуарных плит с использованием ручного ударного молотка, подъем на высоту 0,1 м. 3 ) | м 2 | 2 | 0.955 | 1.91
5 | Реставрация базальтового покрытия с использованием базальтовых плиток толщиной 40,0 мм. | м 2 | 2 | 17.56 | 35.12
6 | Демонтаж существующих крышек люков, погрузка в транспортное средство. | кусок | 10 | 7.6 | 76
7 | Техническая модификация защитных плит на участке до 10,0 км, передача в эксплуатацию эксплуатирующей организации. | т | 5.5 | 2.87 | 15.785
8 | Перенаправление строительных отходов на расстояние до 10 км на свалку Силикян. | т | 0.27 | 2.9 | 0.783
1.4.2. Земляные работы
1 | Резка асфальтобетонного покрытия | м | 54 | 0.427 | 23.058
2 | Демонтаж асфальтобетонного покрытия молотком по всей площади асфальтобетонного покрытия траншеи и котлована (50,0 м²). 2 ) в размере 50% | м 3 | 2.5 | 5.596 | 13.99
3 | Демонтаж асфальтобетонного покрытия с помощью ручного ударного молотка. | м 3 | 5 | 6.156 | 30.78
4 | Ручное удаление слоя гравия | м 3 | 5 | 1.015 | 5.075
5 | Тележки для погрузки асфальтобетона и гравия с боковой засыпкой | м 3 | 10 | 1.552 | 15.52
6 | Асфальтобетон и гравий Перевозка пассажиров в инвалидных колясках на расстояние в среднем 50,0 м. погрузка автомобиля | м 3 | 10 | 2.806 | 28.06
7 | Транспортировка поднятого асфальтобетона и щебня на расстояние 10,0 км до полигона в Силикяне. | т | 19 | 2.87 | 54.53
8 | Уплотнение грунтов VI класса в траншеях и котлованах ручным ударным молотком и боковая засыпка. | м 3 | 30 | 34.03 | 1020.9
9 | Тележки для погрузки грунтов VI класса в боковую насыпь. | м 3 | 30 | 1.879 | 56.37
10 | Поднятые грунты VI класса Перевозка пассажиров в инвалидных колясках на расстояние в среднем 50,0 м.погрузка автомобиля | м 3 | 30 | 3.396 | 101.88
11 | Транспортировка поднятого грунта на расстояние 10,0 км до полигона в Силикяне. | т | 69 | 2.87 | 198.03
12 | Разработка траншей и котлованов в грунтах V класса сложности вручную, с боковой засыпкой. | м 3 | 30 | 16.383 | 491.49
13 | Тележки для погрузки грунта 5-го класса с боковой засыпкой | м 3 | 30 | 1.797 | 53.91
14 | Поднятые грунты V-класса Перевозка пассажиров в инвалидных колясках на расстояние в среднем 50,0 м. погрузка автомобиля | м 3 | 30 | 3.249 | 97.47
15 | Транспортировка поднятого грунта на расстояние 10,0 км до полигона в Силикяне. | т | 66 | 2.87 | 189.42
16 | В грунтах IV класса вручную разрабатываются траншеи и котлованы, выполняется боковая засыпка. | м 3 | 15 | 6.706 | 100.59
17 | Тележки для погрузки грунтов IV класса в боковую насыпь. | м 3 | 15 | 1.634 | 24.51
18 | Почвы четвертого класса, поднятые над уровнем моря. Перевозка пассажиров в инвалидных колясках на расстояние в среднем 50,0 м. погрузка автомобиля | м 3 | 15 | 2.954 | 44.31
19 | Транспортировка поднятого грунта на расстояние 10,0 км до полигона в Силикяне. | т | 30 | 2.87 | 86.1
20 | Укрепление краев траншей и котлованов щитами в соответствии с объемом естественного грунта. | м 3 | 43 | 1.944 | 83.592
21 | Ручная отделка траншей и котлованов, включая выравнивание пола. | м 3 | 1 | 7.315 | 7.315
22 | Нанесение подготовительного слоя песка толщиной h=10 см (базальтовый гравий размером 0-5,0 мм) | м 3 | 2 | 8.72 | 17.44
23 | Нанесение защитного слоя песка (базальтовый гравий 0-5,0 мм). | м 3 | 7 | 8.72 | 61.04
24 | Засыпка траншей и котлованов вручную песком и уплотнением (базальтовый гравий 0-5,0 мм). | м 3 | 102 | 7.51 | 766.02
25 | Перевозка строительных материалов вручную на расстояние в среднем 50,0 м. | т | 129.6 | 1.48 | 191.808
26 | Нанесение гравийного подготовительного слоя толщиной h=15 см. | м 2 | 80 | 1.684 | 134.72
27 | Нанесение крупнозернистого асфальтобетонного покрытия толщиной h=6 см. | м 2 | 80 | 5.563 | 445.04
28 | Нанесение зернистого асфальтобетонного покрытия толщиной h=4 см. | м 2 | 80 | 4.101 | 328.08
Объемы засыпки существующих канализационных колодцев (40,0 м³) включены в объемы песчаной засыпки выходной траншеи, а объемы восстановления покрытия (30,0 м²) включены в объемы восстановления асфальтобетонного покрытия.
1.4.3. Технологические работы
1 | Монтаж гофрированных полиэтиленовых канализационных труб типа DN200(GF) SN8 с проведением испытаний. | м | 10 | 8.869 | 88.69
2 | Монтаж гофрированных полиэтиленовых канализационных труб типа DN160(GF) SN8 с проведением испытаний. | м | 10 | 6.811 | 68.11
3 | Монтаж гофрированных полиэтиленовых канализационных труб типа DN110(GF) SN8 с проведением испытаний. | м | 5 | 4.507 | 22.535
4 | Фронтальные соединения существующих и отремонтированных водоотводных линий | место | 10 | 28.218 | 282.18
5 | Просверливание отверстий в стенках установленных бетонных колодцев | место | 10 | 3.766 | 37.66
6 | Заделка отверстия цементным раствором. | м 2 | 5 | 1.937 | 9.685
| Только 1. |  |  |  | 52632.173
2. Канализационный коллектор-К2
2.1. Земляные работы
1 | Резка асфальтобетонного покрытия | м | 86 | 0.427 | 36.722
2 | Демонтаж асфальтобетонного покрытия молотком по всей площади асфальтобетонного покрытия траншеи и котлована (80,0 м²). 2 ) в размере 50% | м 3 | 4 | 5.596 | 22.384
3 | Разработка траншей и котлованов в грунтах IV класса с помощью экскаватора (дробленый асфальтобетон и гравий), боковая засыпка. | м 3 | 16 | 0.892 | 14.272
4 | Демонтаж асфальтобетонного покрытия с помощью ручного ударного молотка. | м 3 | 4 | 6.156 | 24.624
5 | Ручное удаление слоя гравия | м 3 | 4 | 1.015 | 4.06
6 | Тележки для погрузки асфальтобетона и гравия с боковой засыпкой | м 3 | 20 | 1.552 | 31.04
7 | Асфальтобетон и гравий Перевозка пассажиров в инвалидных колясках на расстояние в среднем 50,0 м. погрузка автомобиля | м 3 | 20 | 2.806 | 56.12
8 | Транспортировка поднятого асфальтобетона и щебня на расстояние 10,0 км до полигона в Силикяне. | т | 38 | 2.87 | 109.06
9 | Разрушение грунтов VI класса в траншеях и котлованах с помощью гидравлического молота. | м 3 | 37 | 10.68 | 395.16
10 | Выемка траншей и котлованов в предварительно уплотненных грунтах VI класса с боковой засыпкой. | м 3 | 37 | 1.323 | 48.951
11 | Уплотнение грунтов VI класса в траншеях и котлованах ручным ударным молотком и боковая засыпка. | м 3 | 16 | 34.03 | 544.48
12 | Тележки для погрузки грунтов VI класса в боковую насыпь. | м 3 | 53 | 1.879 | 99.587
13 | Поднятые грунты VI класса Перевозка пассажиров в инвалидных колясках на расстояние в среднем 50,0 м.погрузка автомобиля | м 3 | 53 | 3.396 | 179.988
14 | Транспортировка поднятого грунта на расстояние 10,0 км до полигона в Силикяне. | т | 121.9 | 2.87 | 349.853
15 | Разработка траншей и котлованов в грунтах V-класса с использованием экскаватора и боковой засыпки. | м 3 | 37 | 1.324 | 48.988
16 | Разработка траншей и котлованов в грунтах V класса сложности вручную, с боковой засыпкой. | м 3 | 16 | 16.383 | 262.128
17 | Тележки для погрузки грунта 5-го класса с боковой засыпкой | м 3 | 53 | 1.797 | 95.241
18 | Поднятые грунты V-класса Перевозка пассажиров в инвалидных колясках на расстояние в среднем 50,0 м. погрузка автомобиля | м 3 | 53 | 3.249 | 172.197
19 | Транспортировка поднятого грунта на расстояние 10,0 км до полигона в Силикяне. | т | 116.6 | 2.87 | 334.642
20 | Разработка траншей и котлованов на грунтах IV класса с использованием экскаватора и боковой засыпки. | м 3 | 19 | 0.981 | 18.639
21 | В грунтах IV класса вручную разрабатываются траншеи и котлованы, выполняется боковая засыпка. | м 3 | 8 | 6.706 | 53.648
22 | Тележки для погрузки грунтов IV класса в боковую насыпь. | м 3 | 27 | 1.634 | 44.118
23 | Почвы четвертого класса, поднятые над уровнем моря. Перевозка пассажиров в инвалидных колясках на расстояние в среднем 50,0 м. погрузка автомобиля | м 3 | 27 | 2.954 | 79.758
24 | Транспортировка поднятого грунта на расстояние 10,0 км до полигона в Силикяне. | т | 54 | 2.87 | 154.98
25 | Ручная отделка траншей и котлованов, включая выравнивание пола. | м 3 | 2 | 7.315 | 14.63
26 | Нанесение подготовительного слоя песка толщиной h=10 см (базальтовый гравий размером 0-5,0 мм) | м 3 | 3 | 8.72 | 26.16
27 | Нанесение защитного слоя песка (базальтовый гравий 0-5,0 мм). | м 3 | 10 | 8.72 | 87.2
28 | Засыпка траншей и котлованов экскаватором, песком и гравием (базальтовый гравий 0-5,0 мм). | м 3 | 78 | 6.132 | 478.296
29 | Засыпка траншей и котлованов вручную песком и уплотнением (базальтовый гравий 0-5,0 мм). | м 3 | 33 | 7.51 | 247.83
30 | Перевозка строительных материалов вручную на расстояние в среднем 50,0 м. | т | 82.8 | 1.48 | 122.544
31 | Нанесение гравийного подготовительного слоя толщиной h=15 см. | м 2 | 80 | 1.684 | 134.72
32 | Нанесение крупнозернистого асфальтобетонного покрытия толщиной h=6 см. | м 2 | 80 | 5.563 | 445.04
33 | Нанесение зернистого асфальтобетонного покрытия толщиной h=4 см. | м 2 | 80 | 4.101 | 328.08
2.2. Технологические работы
1 | Монтаж гофрированных полиэтиленовых канализационных труб типа DN200(GF) SN8 с проведением испытаний. | м | 33 | 8.869 | 292.677
2 | Просверление отверстия в стенке существующего канализационного колодца. | место | 1 | 3.766 | 3.766
3 | Заделка отверстия цементным раствором. | м 2 | 0.1 | 1.94 | 0.194
2.3. Строительные работы
Смотровые люки E/b GDH-1,2,3, глубина = 1,0 м, высота = 1,50 м. | Сборный круглый люк e/b, диаметр D=1,0, высота H=1,8 м (1 шт.)
1 | Нанесение подготовительного слоя бетона класса В7.5 толщиной h=10 см. | м 3 | 0.9 | 44.13 | 39.717
2 | Возведение железобетонной опоры из бетона класса Б12.5 с арматурой из высокопрочного чугуна. | м 3 | 1.7 | 82.15 | 139.655
3 | Строительство колодца из сборных железобетонных элементов диаметром D=1,0 м. | м 3 | 2.23 | 51.7 | 115.291
4 | Сборная железобетонная фундаментная плита типа HS 10 | кусок | 3 | 29.313 | 87.939
5 | Сборное стальное кольцо для стен типа PO 10-9 | кусок | 3 | 41.039 | 123.117
6 | Сборное стальное кольцо для стен типа PO 10-6 | кусок | 3 | 30.779 | 92.337
7 | Сборная крышка типа TSS 10 с массивным чугунным покрытием. | кусок | 3 | 121.652 | 364.956
8 | Установка вставных деталей | кг | 36 | 0.702 | 25.272
9 | Установка металлических розеток | кг | 78 | 0.891 | 69.498
10 | Двухслойная масляная живопись металлических конструкций | т | 0.114 | 20 | 2.28
11 | Гидроизоляция наружных поверхностей стен двумя слоями битумной мастики. | м 2 | 20 | 1.093 | 21.86
2.4. Реконструкция эвакуационных выходов
2.4.1. Работы по сносу и демонтажу
1 | Демонтаж существующих базальтовых бордюров и их хранение на месте. | м | 10 | 1.383 | 13.83
2 | Укладка бордюрных камней с бетонным основанием. | м | 10 | 4.158 | 41.58
3 | Демонтаж существующих крышек люков, погрузка в транспортное средство. | кусок | 4 | 7.6 | 30.4
4 | Техническая модификация защитных плит на участке до 10,0 км, передача в эксплуатацию эксплуатирующей организации. | т | 2.2 | 2.87 | 6.314
2.4.2. Земляные работы
1 | Резка асфальтобетонного покрытия | м | 15 | 0.427 | 6.405
2 | Демонтаж асфальтобетонного покрытия молотком по всей площади асфальтобетонного покрытия траншеи и котлована (10,0 м²). 2 ) в размере 50% | м 3 | 0.5 | 5.596 | 2.798
3 | Демонтаж асфальтобетонного покрытия с помощью ручного ударного молотка. | м 3 | 1 | 6.156 | 6.156
4 | Ручное удаление слоя гравия | м 3 | 1 | 1.015 | 1.015
5 | Тележки для погрузки асфальтобетона и гравия с боковой засыпкой | м 3 | 2 | 1.552 | 3.104
6 | Асфальтобетон и гравий Перевозка пассажиров в инвалидных колясках на расстояние в среднем 50,0 м. погрузка автомобиля | м 3 | 2 | 2.806 | 5.612
7 | Транспортировка поднятого асфальтобетона и щебня на расстояние 10,0 км до полигона в Силикяне. | т | 3.8 | 2.87 | 10.906
8 | Уплотнение грунтов VI класса в траншеях и котлованах ручным ударным молотком и боковая засыпка. | м 3 | 4 | 34.03 | 136.12
9 | Тележки для погрузки грунтов VI класса в боковую насыпь. | м 3 | 4 | 1.879 | 7.516
10 | Поднятые грунты VI класса Перевозка пассажиров в инвалидных колясках на расстояние в среднем 50,0 м.погрузка автомобиля | м 3 | 4 | 3.396 | 13.584
11 | Транспортировка поднятого грунта на расстояние 10,0 км до полигона в Силикяне. | т | 9.2 | 2.87 | 26.404
12 | Разработка траншей и котлованов в грунтах V класса сложности вручную, с боковой засыпкой. | м 3 | 4 | 16.383 | 65.532
13 | Тележки для погрузки грунта 5-го класса с боковой засыпкой | м 3 | 4 | 1.797 | 7.188
14 | Поднятые грунты V-класса Перевозка пассажиров в инвалидных колясках на расстояние в среднем 50,0 м. погрузка автомобиля | м 3 | 4 | 3.249 | 12.996
15 | Транспортировка поднятого грунта на расстояние 10,0 км до полигона в Силикяне. | т | 8.8 | 2.87 | 25.256
16 | В грунтах IV класса вручную разрабатываются траншеи и котлованы, выполняется боковая засыпка. | м 3 | 2 | 6.706 | 13.412
17 | Тележки для погрузки грунтов IV класса в боковую насыпь. | м 3 | 2 | 1.634 | 3.268
18 | Почвы четвертого класса, поднятые над уровнем моря. Перевозка пассажиров в инвалидных колясках на расстояние в среднем 50,0 м. погрузка автомобиля | м 3 | 2 | 2.954 | 5.908
19 | Транспортировка поднятого грунта на расстояние 10,0 км до полигона в Силикяне. | т | 4 | 2.87 | 11.48
20 | Нанесение подготовительного слоя песка толщиной h=10 см (базальтовый гравий размером 0-5,0 мм) | м 3 | 0.5 | 8.72 | 4.36
21 | Нанесение защитного слоя песка (базальтовый гравий 0-5,0 мм). | м 3 | 2 | 8.72 | 17.44
22 | Засыпка траншей и котлованов вручную песком и уплотнением (базальтовый гравий 0-5,0 мм). | м 3 | 28 | 7.51 | 210.28
23 | Перевозка строительных материалов вручную на расстояние в среднем 50,0 м. | т | 54.9 | 1.48 | 81.252
24 | Нанесение гравийного подготовительного слоя толщиной h=15 см. | м 2 | 18 | 1.684 | 30.312
25 | Нанесение крупнозернистого асфальтобетонного покрытия толщиной h=6 см. | м 2 | 18 | 5.563 | 100.134
26 | Нанесение зернистого асфальтобетонного покрытия толщиной h=4 см. | м 2 | 18 | 4.101 | 73.818
Объемы засыпки существующих канализационных колодцев (20,0 м³) включены в объемы песчаной засыпки выходной траншеи, а объемы восстановления покрытия (9,0 м²) включены в объемы восстановления асфальтобетонного покрытия.
2.4.3. Технологические работы
1 | Монтаж гофрированных полиэтиленовых канализационных труб типа DN160(GF) SN8 с проведением испытаний. | м | 3 | 6.812 | 20.436
2 | Монтаж гофрированных полиэтиленовых канализационных труб типа DN110(GF) SN8 с проведением испытаний. | м | 3 | 4.508 | 13.524
3 | Фронтальные соединения существующих и отремонтированных водоотводных линий | место | 4 | 28.218 | 112.872
4 | Просверливание отверстий в стенках установленных бетонных колодцев | место | 4 | 3.766 | 15.064
5 | Заделка отверстия цементным раствором. | м 2 | 2 | 1.937 | 3.874
| Только 2. |  |  |  | 7583.849
| Только 1-2. |  |  |  | 60216.022
| НДС - 20% |  |  |  | 12043.2044
| Общий |  |  |  | 72259.2264