## Ծավալաթերթ
ОБЪЕМ ВЫПОЛНЯЕМЫХ РАБОТ - СМЕТА
Работы по капитальному ремонту улицы Таманцинер общины Ванадзор Лорийской области РА
пп | Наименование работ | ед. изм | кол-во | ст. ед. в тыс. драма | Общая стоимость в тысячах драма
1 | 2 | 3 | 4 | 5 | 6
I | Проезжая часть
1 | Разборка существующего участка дороги бульдозером, с перемещением на 20 м | 1000м³ | 0.678 | 559.125 | 379.0868
2 | Погрузка самосвала экскаватором (1 м3) | 1000м³ | 0.678 | 788.1137 | 534.3411
3 | Вывоз на свалку до 16,5км | т | 1321 | 0.86026 | 1136.4034
4 | Планировка поверхности земляного полотна механизированным способом | 100м² | 11.95 | 38.5038 | 460.121
5 | I слой, устройство асфальтобетонного слоя толщиной H=4см из мелкозернистой а/бетонной смеси типа «Б» | 100м² | 11.95 | 430.3751 | 5142.9824
6 | II слой, крупнозернистый пористый асфальтобетон типа «Б», h=6см | 100м² | 11.95 | 609.1904 | 7279.8248
7 | III слой, устройство щебеночно-песчаного основания (С5) толщиной 200 мм» | 100м² | 11.95 | 161.7768 | 1933.2331
8 | Нанесение битума по основанию дороги 0,6л/1м² | л | 717 | 0.26765 | 191.9084
9 | IV слой, песчано-гравийный слой h=10см | м³ | 119.5 | 12.8233 | 1532.3845
II | Устройство откосов и уширение
1 | Разборка существующего участка дороги толщиной h=40см бульдозером, с перемещением на 20 м | 1000м³ | 0.0773 | 813.9058 | 62.9149
2 | Погрузка самосвала экскаватором (1 м3) | 1000м³ | 0.0773 | 788.1137 | 60.9212
3 | Вывоз на свалку до 16,5 км | т | 150.7 | 0.86026 | 129.6412
4 | Планировка поверхности земляного полотна механизированным способом | 100м² | 1.84 | 38.5038 | 70.8471
5 | Установка базальтовых бордюров (150x300 мм) на бетонном основании | пм | 36 | 12.6535 | 455.5244
6 | I слой, устройство асфальтобетонного слоя толщиной H=4см из мелкозернистой а/бетонной смеси типа «Б» | 100м² | 1.84 | 430.3751 | 791.8902
7 | II слой, крупнозернистый пористый асфальтобетон типа «Б», h=6см | 100м² | 1.84 | 609.1904 | 1120.9103
8 | III слой, устройство щебеночно-песчаного основания (С5) толщиной 200 мм» | 100м² | 1.84 | 161.7768 | 297.6694
9 | Нанесение битума по основанию дороги 0,6л/1м² | л | 110.4 | 0.26765 | 29.5491
10 | IV слой, песчано-гравийный слой h=10см | м³ | 18.4 | 12.8233 | 235.9487
III | Устройство тротуаров
1 | Разборка базальтовых бордюров, погрузка а/самосвал экскаватором (1 м3) | 1000м³ | 0.0303 | 788.1137 | 23.8798
2 | Вывоз на свалку до 16,5 км | т | 59.085 | 0.86026 | 50.8285
3 | Разборка базальтовых бордюров вручную | пм | 28.1 | 1.441 | 40.4932
4 | Вывоз, сбор и погрузка мусора на самосвал вручную | т | 9.1044 | 0.75327 | 6.8581
5 | Вывоз на свалку до 16,5 км | т | 9.1044 | 0.86026 | 7.8322
6 | Разборка существующего покрытия тротуара бульдозером, с перемещением на 20 м | 1000м³ | 0.1252 | 559.125 | 70.0025
7 | Погрузка самосвала экскаватором (1 м3) | 1000м³ | 0.1252 | 788.1137 | 98.6718
8 | Вывоз на свалку до 16,5 км | т | 244.1 | 0.86026 | 209.9894
9 | Разборка существующего покрытия тротуара вручную | м³ | 6.6 | 6.3537 | 41.9342
10 | Вывоз, сбор и погрузка мусора на самосвал вручную | т | 12.87 | 0.75327 | 9.6946
11 | Вывоз на свалку до 16,5 км | т | 12.87 | 0.86026 | 11.0715
12 | Планировка поверхности земляного полотна механизированным способом | 100м² | 5.931 | 38.5038 | 228.3663
13 | Установка базальтовых бордюров (150x300 мм) на бетонном основании | пм | 294 | 12.6535 | 3720.1156
14 | Устройство монолитного бетонного бордюра из бетона класса В-15 (100х200 мм) | м³ | 2.18 | 72.2626 | 157.5325
15 | Устройство песчано-гравийного слоя под тротуарами толщиной h = 12 см | 100м² | 65.88 | 12.8233 | 844.7991
16 | Устройство цементно-песчаного выравнивающего сухого слоя, h=10 см (30%/70%) | 100м² | 5.49 | 314.5093 | 1726.6558
17 | Установка базальтовых бордюров пандуса (80x200 мм) на бетонное основание | пм | 64 | 9.9103 | 634.2573
IV | Смотровые колодцы
1 | Подъем смотровых колодцев монолитным бетоном класса В-15 (средней толщиной 10 см) | м³ | 1.4 | 77.4211 | 108.3896
2 | Разборка ж/б отбойным молотком для понижения смотрового колодца, средней толщиной 10 см | м³ | 0.6 | 32.0238 | 19.2143
3 | Погрузка бетона в машину вручную | т | 1.17 | 0.75327 | 0.88133
4 | Вывоз на свалку до 16,5 км | т | 1.17 | 0.86026 | 1.0065
5 | Выравнивание срезанной части смотрового колодца бетонным раствором, средней толщиной 3 см | 100м² | 0.0675 | 161.4962 | 10.901
6 | Установка плиты нового смотрового колодца размером 1500х1500 | шт | 5 | 170.2783 | 851.3915
V | Разметка
Применение светоотражающих шариков с термопластиком
1 | Разметка-сплошная линия 1,1, 15см | 1км | 0.042 | 507.8904 | 21.3314
2 | Разметка-прерывистая линия 1,6 см | 1км | 0.086 | 268.1016 | 23.0567
3 | Разметка — 1.14.1, «Зебра» | м² | 139 | 5.3379 | 741.9695
VI | Дорожные знаки
1 | Установка дорожных знаков (приоритета (6 шт.), запрещающих (1 шт.), особых предписаний (14 шт.), дополнительной информации (3 шт.) | шт | 24 | 38.6613 | 927.8715
| Всего |  |  |  | 32435.0977
| НДС 20% |  |  |  | 6487.0195
| Всего |  |  |  | 38922.1172
УТВЕРЖДАЮ
ИСПОЛНЯЮЩИЙ ОБЯЗАННОСТИ
ГЛАВА ОБЩИНЫ
--------------------------А. ПЕЛЕШЯН
§______¦______________2026г.
ОБЪЕМ ВЫПОЛНЯЕМЫХ РАБОТ
Работы по капитальному ремонту улицы Таманцинер общины Ванадзор Лорийской области РА
пп | Наименование работ | ед. изм | кол-во | ст. ед. в тыс. драма | Общая стоимость в тысячах драма
1 | 2 | 3 | 4 | 5 | 6
I | Проезжая часть
1 | Разборка существующего участка дороги бульдозером, с перемещением на 20 м | 1000м³ | 0.678
2 | Погрузка самосвала экскаватором (1 м3) | 1000м³ | 0.678
3 | Вывоз на свалку до 16,5км | т | 1321
4 | Планировка поверхности земляного полотна механизированным способом | 100м² | 11.95
5 | I слой, устройство асфальтобетонного слоя толщиной H=4см из мелкозернистой а/бетонной смеси типа «Б» | 100м² | 11.95
6 | II слой, крупнозернистый пористый асфальтобетон типа «Б», h=6см | 100м² | 11.95
7 | III слой, устройство щебеночно-песчаного основания (С5) толщиной 200 мм» | 100м² | 11.95
8 | Нанесение битума по основанию дороги 0,6л/1м² | л | 717
9 | IV слой, песчано-гравийный слой h=10см | м³ | 119.5
II | Устройство откосов и уширение
1 | Разборка существующего участка дороги толщиной h=40см бульдозером, с перемещением на 20 м | 1000м³ | 0.0773
2 | Погрузка самосвала экскаватором (1 м3) | 1000м³ | 0.0773
3 | Вывоз на свалку до 16,5 км | т | 150.7
4 | Планировка поверхности земляного полотна механизированным способом | 100м² | 1.84
5 | Установка базальтовых бордюров (150x300 мм) на бетонном основании | пм | 36
6 | I слой, устройство асфальтобетонного слоя толщиной H=4см из мелкозернистой а/бетонной смеси типа «Б» | 100м² | 1.84
7 | II слой, крупнозернистый пористый асфальтобетон типа «Б», h=6см | 100м² | 1.84
8 | III слой, устройство щебеночно-песчаного основания (С5) толщиной 200 мм» | 100м² | 1.84
9 | Нанесение битума по основанию дороги 0,6л/1м² | л | 110.4
10 | IV слой, песчано-гравийный слой h=10см | м³ | 18.4
III | Устройство тротуаров
1 | Разборка базальтовых бордюров, погрузка а/самосвал экскаватором (1 м3) | 1000м³ | 0.0303
2 | Вывоз на свалку до 16,5 км | т | 59.085
3 | Разборка базальтовых бордюров вручную | пм | 28.1
4 | Вывоз, сбор и погрузка мусора на самосвал вручную | т | 9.1044
5 | Вывоз на свалку до 16,5 км | т | 9.1044
6 | Разборка существующего покрытия тротуара бульдозером, с перемещением на 20 м | 1000м³ | 0.1252
7 | Погрузка самосвала экскаватором (1 м3) | 1000м³ | 0.1252
8 | Вывоз на свалку до 16,5 км | т | 244.1
9 | Разборка существующего покрытия тротуара вручную | м³ | 6.6
10 | Вывоз, сбор и погрузка мусора на самосвал вручную | т | 12.87
11 | Вывоз на свалку до 16,5 км | т | 12.87
12 | Планировка поверхности земляного полотна механизированным способом | 100м² | 5.931
13 | Установка базальтовых бордюров (150x300 мм) на бетонном основании | пм | 294
14 | Устройство монолитного бетонного бордюра из бетона класса В-15 (100х200 мм) | м³ | 2.18
15 | Устройство песчано-гравийного слоя под тротуарами толщиной h = 12 см | 100м² | 65.88
16 | Устройство цементно-песчаного выравнивающего сухого слоя, h=10 см (30%/70%) | 100м² | 5.49
17 | Установка базальтовых бордюров пандуса (80x200 мм) на бетонное основание | пм | 64
IV | Смотровые колодцы
1 | Подъем смотровых колодцев монолитным бетоном класса В-15 (средней толщиной 10 см) | м³ | 1.4
2 | Разборка ж/б отбойным молотком для понижения смотрового колодца, средней толщиной 10 см | м³ | 0.6
3 | Погрузка бетона в машину вручную | т | 1.17
4 | Вывоз на свалку до 16,5 км | т | 1.17
5 | Выравнивание срезанной части смотрового колодца бетонным раствором, средней толщиной 3 см | 100м² | 0.0675
6 | Установка плиты нового смотрового колодца размером 1500х1500 | шт | 5
V | Разметка
Применение светоотражающих шариков с термопластиком
1 | Разметка-сплошная линия 1,1, 15см | 1км | 0.042
2 | Разметка-прерывистая линия 1,6 см | 1км | 0.086
3 | Разметка — 1.14.1, «Зебра» | м² | 139
VI | Дорожные знаки
1 | Установка дорожных знаков (приоритета (6 шт.), запрещающих (1 шт.), особых предписаний (14 шт.), дополнительной информации (3 шт.) | шт | 24
Всего
НДС 20%
Всего
Начальник отдела коммунального хозяйства, благоустройства и охраны окружающей среды:
Б. Назарян
| Руководитель ответственного отдела: | Э. Унанян | Э. Унанян